## Sheet1
A1 | 信号频率（kHz） | 70 | 电阻（欧） | 1000 |  |  | C
V_A(V) | V_C1(V) | V_R(V) | Ch2与math差(度) | 容抗(欧) | 电容（nF） | 单位长度 | 299792458
20.4 | 15.1 | 14.4 | -90 | 1048.6111 | 2.1682 | 0.11293
A2 | 信号频率（kHz） | 270 | 电阻（欧） | 10
V_A(V) | V_C1(V) | V_R(V) | Ch2与math差(度) | 容抗(欧) | 电感(微亨) | 单位长度
5.1 | 3.19 | 3.56 | 83 | 8.9607 | 5.282 | 0.2751
B1 | 特征阻抗Z_0(欧) | 49.3565
B2 | 相速度(m/s) | 179410924.5381
| 介电常数 | 2.7922
开路 | mV |  | ns |  | c8 | V(V) | Ln v | L/(m)
V0 | 475.6 | tau0 | 0 |  | 892.61 | 0.89261 | -0.11361 | 19.2
V1 | 892.61 | tau1 | 104 |  | 793 | 0.793 | -0.23193 | 38.4
V2 | 793 | tau2 | 213.6 |  | 715.85 | 0.71585 | -0.33428 | 57.6
V3 | 715.85 | tau3 | 322.4 |  | 632.84 | 0.63284 | -0.45754 | 76.8
V4 | 632.84 | tau4 | 431.2 |  | 569.36 | 0.56936 | -0.56324 | 96
V5 | 569.36 | tau5 | 540.8 |  | 506.86 | 0.50686 | -0.67952 | 115.2
V6 | 506.86 | tau6 | 651.2
C5 | 开路
入射波 | 473.65 | 391.62
反射波 | 460.96 | 377.94